## 清单
中心妇产医院和平院区加湿系统增加软水工程 工程量清单
序号 | 项目名称 | 单位 | 数量
助孕楼三层屋面
1 | 加湿给水离心泵（流量：0.43m3/h，扬程10m，功率0.11KW/380V，工频） | 台 | 2
2 | 软化水储水箱（有效储水量1m3） | 台 | 1
3 | 设备基础（50*50*2.0mm方通） | kg | 54.252
4 | 原软水器系统水管、阀门拆除 | 项 | 1
5 | 镀锌钢管DN25 | m | 29
6 | 镀锌钢管DN20 | m | 25.5
7 | Y型过滤器DN25 | 个 | 2
8 | 浮球阀ND20 | 个 | 1
9 | 截止阀DN20 | 个 | 1
10 | 截止阀DN25 | 个 | 8
11 | 铜球阀DN20 | 个 | 1
12 | 铜球阀DN25 | 个 | 3
13 | 橡胶软接头DN25 | 个 | 4
14 | 止回阀DN25 | 个 | 2
15 | 压力表 | 个 | 4
16 | 橡塑保温30mm | m3 | 0.594
17 | 0.5mm镀锌铁皮保护壳 | m2 | 25.42
18 | 阀门橡塑保温及保护壳 | 个 | 22
19 | 增加电伴热箱 | 台 | 1
20 | WDZ-BYJ-3*2.5 | m | 200
21 | WDZ-YJY-4*2.5 | m | 140
22 | WDZ-YJY-5*2.5 | m | 75
23 | JDG25 | m | 191
24 | JDG20 | m | 66
25 | 电伴热带 | m | 60
26 | 接线盒 | 个 | 32
27 | 支架 | kg | 22.62
28 | 超高施工费 | 项 | 1
29 | 二次搬运 | 项 | 1
手术部四层屋面
1 | 加湿给水离心泵（流量：0.2m3/h，扬程8m，功率 0.11KW/380V ，工频） | 台 | 2
2 | 软化水储水箱（有效储水量0.3m3） | 台 | 1
3 | 设备基础（8#槽钢基础） | kg | 96.54
4 | 原软水器系统水管、阀门拆除 | 项 | 1
5 | 镀锌钢管DN32 | m | 10
6 | 镀锌钢管DN20 | m | 6
7 | Y型过滤器DN32 | 个 | 2
8 | 浮球阀ND20 | 个 | 1
9 | 截止阀DN20 | 个 | 1
10 | 截止阀DN32 | 个 | 8
11 | 铜球阀DN20 | 个 | 1
12 | 铜球阀DN32 | 个 | 3
13 | 橡胶软接头DN32 | 个 | 4
14 | 止回阀DN32 | 个 | 2
15 | 压力表 | 个 | 4
16 | 新增软水系统用配电箱 | 台 | 1
17 | WDZ-YJY-4*2.5 | m | 62
18 | WDZ-YJY-5*2.5 | m | 31
19 | JDG25 | m | 72
20 | 接线盒 | 个 | 8
21 | 支架 | kg | 22.62
22 | 超高施工费 | 项 | 1
23 | 二次搬运 | 项 | 1